## 設計書
本 工 事 内 訳 書
番号 | 名 称 | 品 質 ・ 規 格 ※同等品可 | 数 量 | 単位 | 単 価 | 金 額 | 備 考
笠松運動公園陸上競技場公認更新工事
直接工事費
【競技場】
1 | 施設撤去工
| 既設ウレタン舗装撤去－１ | ウレタン、t=15mm | 259.2 | ㎡ |  | 0
| 既設ウレタン舗装撤去－２ | ウレタン、t=18mm | 6.6 | ㎡ |  | 0
| 既設下地アスファルト舗装撤去－１ | アスファルト舗装、t=75mm、機械施工 | 249.7 | ㎡ |  | 0
| 既設下地アスファルト舗装撤去－２ | アスファルト舗装、t=70mm、人力施工 | 4.2 | ㎡ |  | 0
| 既設水濠用バー撤去 | W=3,660×L=127×H=127mm | 1 | 箇所 |  | 0
| 既設標識タイル撤去 | SUS製、□30mm | 11 | 枚 |  | 0
| 既設舗装版切断－１ | アスファルト舗装、t=75mm | 94.8 | ｍ |  | 0
| 既設舗装版切断－２ | アスファルト舗装、t=70mm | 22 | ｍ |  | 0
| 既設砲丸落下域ライン撤去 | グラスファイバー入りライン | 36 | ｍ |  | 0
| 既設走高跳マーキング削除 |  | 3 | 箇所 |  | 0
| 既設内圏縁石撤去 | 昇降式、L=1,990mm | 43 | 本 |  | 0
| 芝切り | インフィールド芝生舗装部分 | 350 | ｍ |  | 0
| 撤去アスファルト殻運搬 | L=1.5km以下 | 19 | ㎥ |  | 0
| 撤去アスファルト殻処分 | 40cm以下、中間処理施設 | 44.7 | ｔ |  | 0
| 撤去廃プラスチック類運搬 | L=6.0km以下 | 8.9 | ｔ |  | 0
| 撤去廃プラスチック類処分 | 中間処理受託料金（廃プラ） | 8.9 | ㎥ |  | 0
| 撤去金属くず運搬 | L=6.0km以下 | 0.21 | ｔ |  | 0
| 撤去金属くず処分 | 中間処理受託料金（金属くず） | 0.027 | ㎥ |  | 0
| 撤去木くず運搬 | L=6.0km以下 | 0.04 | ｔ |  | 0
| 撤去木くず処分 | 中間処理受託料金（木くず） | 0.06 | ㎥ |  | 0 |  | 0
2 | グラウンド・コート舗装工
| ウレタン切削オーバーレイ | 2mm切削3mmオーバーレイ、レオタンαエンボスSF、ローラーエンボス仕上げ、色：赤色 | 2478.7 | ㎡ |  | 0 | スタート部の剥離箇所は下から補修
| ウレタン研磨オーバーレイ | 研磨1mmオーバーレイ、レオタンαエンボスSF、ローラーエンボス仕上げ、色：緑色 | 396.7 | ㎡ |  | 0
| ウレタン舗装－１ | t=18mm、レオタンαエンボスSF、ローラーエンボス仕上げ、色：赤色 | 259.2 | ㎡ |  | 0 | 走高跳踏切部分A・Bゾーン
| ウレタン舗装－２ | t=18mm、レオタンαエンボスSF、ローラーエンボス仕上げ、色：赤色 | 6.6 | ㎡ |  | 0 | 三段跳踏切板バック側助走路 | 0
| ウレタン洗浄・トップコート | MOS洗浄、トップコート（クーリッシュコート） | 5918.7 | ㎡ |  | 0
| 下地アスファルト舗装 | 砕石路盤不陸整正、開粒度アスコン、t=40+30mm（2層打設） | 249.7 | ㎡ |  | 0
| 下地コンクリート舗装 | 砕石路盤不陸整正、コンクリート舗装 t=100mm | 0.8 | ㎡ |  | 0
| やり投げ助走路高さ改修 | 1mm切削平均25mmオーバーレイ、色：赤、レオタンαエンボスSF、ローラーエンボス仕上げ | 6.9 | ㎡ |  | 0 | Aゾーン側
| やり投げ助走路端部擦付け | 平均34mm擦付け、色：緑、レオタンαエンボスSF、ローラーエンボス仕上げ | 4.3 | ㎡ |  | 0 | Aゾーン側
| 砲丸落下域整正 | アンツーカ2t補充・整正・表面処理共、グラスファイバー入りライン新設含む | 160.6 | ㎡ |  | 0
3 | グラウンド・コート施設整備工 | [6 empty] | 0
| 内圏縁石整備 | 昇降式、清掃、白色塗装、調整、内圏縁石43本取替、昇降金具17取替 | 398 | ｍ |  | 0
| 内圏縁石清掃・調整 | 脱着式、水濠脇部分 | 27.8 | ｍ |  | 0
| 標識タイル新設 | ステンレス製、□30mm | 16 | 枚 |  | 0
| ３００ｍＨ標識・マーキング | ビス欠損5箇所新設、マーキング全箇所再塗装 | 1 | 式 |  | 0
| レーンライン | アクリルウレタン系樹脂塗料、フィニッシュラインは研磨後エンボス仕上げ | 1 | 式 |  | 0
| マーキング | アクリルウレタン系樹脂塗料 | 1 | 式 |  | 0
| 障害物競走用水濠バー取替 | 日本陸上競技連盟検定品、 W3,660×L127×H127mm、材質：木 | 1 | 箇所 |  | 0
| 踏切板ボックス新設 | バック側助走路部10m、排水パイプ付替型、 W=1,241×L=391×H=137mm、角材・ジャッキ共 | 4 | 箇所 |  | 0
| 砂場砂補充 | 洗砂（細目）、5.55m×9.0m | 4 | 箇所 |  | 0
| 砲丸サークル清掃・塗装 | サークル内清掃、サークル縁白色塗装、 足留材設置確認 | 5 | 箇所 |  | 0 |  | 0
| 兼用サークル清掃・塗装 | サークル内清掃、サークル縁白色塗装、 サークル設置確認 | 2 | 箇所 |  | 0
| 諸施設点検整備 | 踏切板設置確認、棒高跳ボックス設置確認、 礎石・中心石・角石・標石距離確認 | 1 | 式 |  | 0
| 人力掘削 |  | 0.4 | ㎥ |  | 0
| 残土処分 | 場外への運搬処分費 | 0.4 | ㎥ |  | 0
【投てき場】
4 | 施設撤去工
| 兼用サークル既設コンクリート取壊し | φ2,500mm、t=70mm | 0.3 | ㎥ |  | 0
| 既設砲丸落下域ライン撤去 | グラスファイバー入りライン | 36 | ｍ |  | 0
| 撤去コンクリート殻運搬 | L=1.8km以下 | 0.3 | ㎥ |  | 0
| 撤去コンクリート殻処分 | 30cm以下、コンクリート塊（無筋）、 中間処理施設 | 0.8 | ｔ |  | 0
| 撤去廃プラスチック類運搬 | L=6.0km以下 | 0.04 | ｔ |  | 0
| 撤去廃プラスチック類処分 | 中間処理受託料金（廃プラ） | 0.04 | ㎥ |  | 0
5 | グラウンド・コート舗装工
| ウレタン切削オーバーレイ | 2mm切削3mmオーバーレイ、レオタンαエンボスSF、ローラーエンボス仕上げ、色：赤色 | 21.4 | ㎡ |  | 0
| 砲丸落下域整正 | グリーンコート補充・整正・表面処理共、グラスファイバー入りライン新設含む | 179.4 | ㎡ |  | 0
| 芝生舗装刈込・不陸整正 | 芝刈り・不陸整正（目砂散布） | 921.2 | ㎡ |  | 0
| 芝切り | サークル・角度線・やり投げ助走路部分 | 153.4 | ｍ |  | 0
6 | グラウンド・コート施設整備工
| 兼用サークル内改修 | コンクリート打設 t=70mm、表面刷毛引き仕上げ | 1 | 箇所 |  | 0
| 角度線・退避線改修 | 50×150×250 | 3.5 | ｍ |  | 0
| 砲丸サークル清掃・塗装 | サークル内清掃、サークル縁白色塗装、 足留材設置確認 | 1 | 箇所 |  | 0
| 兼用サークル塗装 | サークル縁白色塗装、サークル設置確認 | 1 | 箇所 |  | 0
| 防球ネットメンテナンス | ワイヤー２箇所のメンテナンス含む | 1 | 式 |  | 0
| マーキング | アクリルウレタン系樹脂塗料 | 1 | 式 |  | 0
| 小計 |  |  |  |  | 0
| 共通仮設費 |  | 1 | 式 |  | 0
0
技術管理費
| 第１種陸上競技場公認料 | 継続 | 1 | 式 |  | 0
| 付帯投てき場公認料 |  | 1 | 式 |  | 0
| 検定員派遣費用 | 本部検定員、日当+作業手当 | 1 | 名 |  | 0
| 検定員派遣費用 | 該当都道府県検定員、日当+作業手当 | 1 | 名 |  | 0 |  | 0
| 検定員派遣費用 | 該当都道府県技術役員、日当+作業手当 | 1 | 名 |  | 0
| 検定員旅費 | 交通費 | 1 | 式 |  | 0
| 検定に伴う補助労務 | 土木一般世話役 | 3 | 人 |  | 0
| 検定に伴う補助労務 | 普通作業員 | 9 | 人 |  | 0
| 雑費 |  | 1 | 式 |  | 0
| 小計 |  |  |  |  | 0
0
| 現場管理費 |  | 1 | 式 |  | 0
| 一般管理費 |  | 1 | 式 |  | 0
| 工事価格 |  |  |  |  | 0
| 消費税相当額 |  |  |  |  | 0
| 請負に付する額 |  |  |  |  | 0
Note on D2: 品質・規格欄の記載について 「材料共」なのか、「手間のみ」なのかを、分かるようにすること。 メーカー指定とならないようにすること。 （例）×ﾘﾌﾘｰﾄ工法⇒○ﾘﾌﾘｰﾄ工法同等品
Note on E2: 端数処理について～計算過程の数量 小数点以下第3位を四捨五入（少量の場合は、第5位四捨五入） （例）123.4567m⇒123.46m 0.012345m⇒0.0123 端数処理について～内訳書に記載する数量 小数点以下第２位を切り捨て（少量の場合は、第４位切り捨て） ただし、100以上の数値については切り捨てて整数にする （例）67.89m⇒67.8m 0.06789t⇒0.067t 567.89m⇒567m
Note on G2: 端数処理について～単価 1,000円未満の額…１円未満は切り捨て（Excel上も切り捨てること） 1,000円以上の額…有効桁上位３桁四捨五入とし、未満は切り捨て （例）987.65円⇒987円 9876.54円⇒9880円
Note on I2: 端数処理について～単価 1,000円未満の額…１円未満は切り捨て（Excel上も切り捨てること） 1,000円以上の額…有効桁上位３桁四捨五入とし、未満は切り捨て （例）987.65円⇒987円 9876.54円⇒9880円